## Sheet1 (2)
序号 | 采购标的名称 | 数量 | 单位 | 单价报价（元） | 所投品牌 | 所投型号 | 保修年限 | 参考技术参数 | 技术参数修改意见
1 | 精密大型功率镭射雕切一体机 | 1 | 台 |  |  |  |  | 1. 镭射源：≥150W，金属射频激光源；冷却方式为：水冷； 2. 配置2.0（±0.1）聚焦镜，分层式聚焦结构，能同时安装不少于三种不同规格的聚焦镜片； 3. 工作区域：≥1300mm×900mm×200 mm，机器尺寸：≥1900mm×1330mm×1100mm； 4. 电动升降平台，Z轴工作台调整范围：至少包括0～200 mm； 5. 加工平台，加配切割平台； 6. 铭牌二维码自动排版软件：可通过excel数据自动批量生成对应excel里面的字段信息和二维码标识及生成不同铭牌外形，读入数据并自动排版，包含20个及以上具体铭牌类型的图库，二维码可实现正反向功能（投标时需提供软件说明书详细阐述该功能原理）； 7. 重复精度：≤0.001mm； 8. 最大加工深度：≥30mm； 9. 最小切割线缝：≤30μm； 10. 激光雕刻智能优化排版软件：可自动导入EXCEL数据(对应不少于17个字段），并在不同模板图形中一次性生成包含可变文本与二维码的阵列。用户可自定义自动排版阵列数、阵列间距、读入行数增量、可记录机器读取数据的工号、机号、状态等讯息（投标时需提供软件说明书详细阐述该功能原理。）； 11. 驱动程序：打印式驱动系统（具备3D浮雕、定点打孔并能自定义打孔停留时间和次数设置），绘图软件直接打印输出； 12. 无缝对接图形输出功能：支持CorelDRAW、CAD、Photoshop等所有与Windows兼容的软件加工数据； 13. 输出方式：支持CorelDRAW、CAD、Photoshop等所有与Windows兼容的软件，直接打印输出到设备； 14. ▲自动编号MES对接系统功能：可兼容产线2至6英寸模版自动切换选择输出，对接mes数据导入加工数据，实现自动化生产； 15. 雕刻自动设置功能：兼容主流电脑系统绘图软件，选择此项功能可在打印输出后系统自动设置雕刻参数，完成雕刻加工； 16. ★具备非接触感应技术设计的直线磁栅编码系统，解析度4000dpi磁性读码器，系统分辨率至少可在250μm至-1μm范围内多种分辨率可选，切割时具有切缝自动补偿功能（投标时须在投标文件中提供该系统的技术描述及原理说明）； 17. 其他辅助装置：END SPEED、扩束镜、以太网印表伺服器； 18. 最大加工速度：≥3600mm/sec，加速度≥5g； 19. 操作保护：漏电断路器、安全磁环开关，升降平台限位开关，紧急停止按钮； 20. 设备具备3D浮雕、斜肩、反白、镜射、补正、打点、位置调整、探针式自动对焦、以太网络（远程维护），按颜色变焦，空气侧吹防燃，COPY N次等功能，应具备输入输出信号端口用于实现全自动化作业（无需人工上下料），可加装CCD自动定位系统； 21. 雕切预示软件：可对加工参数智能分析，提供加工工艺参数和加工预览，以及加工使用设置步骤说明； 22. 模型制作理论与实践考核评分系统：具备教学与实践考核功能，可输出考核成绩并汇总 ，提交给管理者审核（投标时须在投标文件中提供该系统的功能说明及操作界面截图）； 23. 配备LCD显示目前执行档案、激光功率、切割雕刻速度、执行时间、已存储档案内容、系统设定及自动侦错等信息； 24. ▲新材料制作工艺配套课件：8字动态显示技术。使用材料：T=0.5mm电子胶囊墨水屏，T=1mm覆铜板，T=3mm亚克力，电子胶囊墨水屏控制器；使用多种加工工艺：主要包括PCB线路板湿蚀刻、钻孔、激光切割（半切及全切）、电子胶囊墨水屏层压、焊接等5大工艺，课件作品工作形状为段码式8字，动态显示间隔为1秒，依次按数字0，1，2，3，4，5，6，7，8，9顺序变化显示（投标时该配套课件须提供视频演示，未演示或者内容不符合将视为负偏离）； 25. 激光能量控制：数位式功率0.1～100%无段控制，且能依圆形成比例的控制脉波产生速度，同时能依颜色设定不同功率； 26. 深雕软件：专门设计的3D激光深雕软件，功能强大，简便的菜单操作方式，可打印各种中英文字体，矢量图形PLT文件，点阵图形BMP文件，条形码和二维码。可在平面弧面阶梯、圆球圆柱圆锥体上打标，可导入stl格式 模型打标。； 27. 参数智能分析软件：可对加工参数智能分析，提供加工工艺参数和加工预览，可记录对材料工艺参数最新更改的数据，以及加工使用设置步骤说明； 28. ▲产教融合项目支撑：有智能制造产业应用基础，具有使用新材料包括但不限于电子胶囊墨水屏、双稳态液晶膜、电控膜项目赛事应用技术支持能力； 29. 课程支撑：需提供不少于三类涉及艺术设计、创新创业、数字模型、新材料、新技术等领域的应用课程（以上课程投标时须提供课程大纲，联合立项课程提供立项及结项证明材料，验收结论为合格，并加盖供应商公章）；
2 | 金属光纤镭射加工中心 | 1 | 台 |  |  |  |  | 1. 镭射源：≥3000W光纤镭射源，波长为1064nm； 2. 对焦方式：三维自动对焦系统，巡航自动对焦，电容寻边； 3. 最大加工速度：≥1250mm/sec，加速度≥0.5g； 4. ★XYZ轴行程：≥620×620×100mm； 5. 最大切割厚度：碳钢板≥8mm，不锈钢板≥4mm,铜≥3mm，铝≥2mm； 6. 最小线宽：至少包括0.03-0.10mm； 7. 重复定位精度：≤±0.01mm/m； 8. Z轴升降控制精度：≤±0.02mm； 9. 传动结构：采用龙门双驱滚珠丝杠，两轴联动，三轴控制，伺服电机驱动，X轴≥750W,Y轴750W×2，保证速度和精度，连接1:5变速装置； 10. 气动控制：内置比例阀、高压阀、普通空气阀、高压阀，气源多极分控可由软件自由调节气压大小，调高调机效率； 11. 切割参数辅助设置功能：使用AI切割参数辅助设置软件，获取加工工艺参数，实现加工； 12. 防护设计：≥620mm隐藏式左右双开透明推拉门，防止强光辐射及切割废屑弹出； 13. 控制模式：V2智能人机交互系统，≥300x455mm控制面板、≥19英寸显示器、键盘盒都采用嵌入式设计； 14. 装夹系统：工作台采用气动滑轨夹盘，双齿条滑动撑料杆，夹料范围≥640×800mm，方便定位和上下料； 15. 抽风系统：≥750W，≥2840r/min,≥1170m2/h,≥2140Pa,≥φ150mm抽风盒及废料收集盒采用漏斗式设计收集废料； 16. ▲激光切割补偿自动换算系统：切割时具有切缝补偿自动换算，确保切割精度。系统能根据材料类型、厚度及加工模式，自动计算并调节切割路径，确保最终加工尺寸的精确性，补偿精度应可调（投标时须提供软件功能说明书详细阐述该功能原理）； 17. 电机类型：交流伺服电机； 18. 温控精度：±0.5℃； 19. 支持图形格式：CAD、DXF、PLT、AI等格式； 20. 机床噪音：≤75db； 21. 光束质量：基模； 22. 机箱设计：封闭式保护机箱和装置； 23. 工件检测系统：控制方式：闭环伺服控制，采用速度位置双闭环算法，采样率1000次/sec±10次/sec，静态测量精度±0.001mm，动态响应精度±0.05mm；速度400mm/s±5 mm/s，加速度0.4g±0.1g，DA分辨率12bit±1bit，DA零漂16mv±1mv，DA响应时间5ms±1ms；接口：TCP/IP协议,光缆有效传输距离100m±5 m；支持U盘升级及网络在线升级；报警功能、示波功能、抖动抑制功能、蛙跳上抬功能； 24. 智能检测系统：智能监测激光器状态、冷却系统状态、机械传动状态、随动焦距探测系统状态，以I/O或RJ45端口联机通讯； 25. 机身结构：机架整体方钢焊接，精铣装配平面； 26. 加工材料：碳钢、不锈钢、合金钢、硅钢、镀锌钢、铝合金、铜及合金、钛及合金等金属材料的精密切割； 27. 课程支撑：除设备操作使用培训外，还需提供产品造型或模型制作工艺辅导课程，含课程教材及解析案例，提供设计图纸、制作材料、成品模型（以上课程投标时须提供课程大纲，联合立项课程提供立项及结项证明材料，验收结论为合格，并加盖供应商公章）； 28. 中控及软件：兼容机,能完成各种复杂结构的加工，可通过CAD、Coredraw等设计软件设计图样、直接导入专用套料切割软件，完成整个切割过程； 29. 整体式排风管道系统：根据实验室布局规划进行排风管道设计、布管实施、安装排风设备，解除镭射加工设备工作产生的粉尘、气味。整体设计及施工符合防风、防雷、防水、防电要求； 30. ▲激光设备虚拟仿真教学考核系统：采用互联网登录模式，同时支持PC、移动端登录使用，具备≥540度全景旋转（水平≥360度，垂直≥180度）设备模型可缩放，教学模式内容包括开机流程、面板介绍、手动对焦等，考核模式内容包括开机流程、手动对焦等；相关教程包括但不限于、切割原理、气体联接与冷水机安装、标定、切割案例、常见切割工艺问题处理方法、流程图等； 31. 整机功率：≥7.5KW； 32. 工作电压：三相≥380V/50Hz/40A； 33. ▲设备功能演示：以金属创新课程套件-机械手爪课程为参考，使用1mm、2mm厚度不锈钢材料，该套件由1mm及2mm不锈钢材料切割制成，通过拉铆方式装配，用于展示、讲解各类学科竞赛中常用机械手爪的设计要点及运动原理。套件由10件1mm及2件2mm厚度不锈钢零件组成，全部使用激光切割，再由16个拉铆钉装配组成，装配后套件在手抓闭合状态时长200mm±1mm，宽80mm±1mm，手抓开启状态时长180mm±1mm，宽106mm±1mm。手抓开合角度0~180度，可通过底部手拉把手控制手抓开合并抓取物件。套件含有详细资料，包括切割图纸，切割工艺卡，装配工艺卡等（该功能投标时需提供视频演示，未演示或者内容不符合将视为负偏离）。
3 | 3D光纤镭射标刻机 | 1 | 台 |  |  |  |  | 1. 激光源：≥100W光纤激光源，波长为1064nm，冷却方式为风冷； 2. 焦点直径：≥0.03mm； 3. 振镜：3D高速光学扫描振镜； 4. ★3D雕刻功能：可雕刻各种弧度、斜面、阶梯或者标刻内外圆球、圆锥、圆柱以及其他不规格表面产品，实现3D雕刻； 5. 打标模式：向量、位图； 6. 打标方式：静态打标，飞行打标； 7. 最大标记深度：≤2mm； 8. 打标区域：≥200mm×200mm； 9. 防护设计：工作台防护式遮光板设计； 10. 打标线速：≥10000mm/sec； 11. 最小线宽：≥0.01mm； 12. 重复定位精度：≤±0.001mm/m； 13. 解析度：≥5μm； 14. 雕刻自动设置功能：兼容主流电脑系统绘图软件，选择此项功能可在打印输出后系统自动设置雕刻参数，完成雕刻加工； 15. 打标控制系统：全脱机飞行打标控制系统； 16. 智能优化排版系统：可自动导入EXCEL数据，自动生成标识及条码，具有加工快速排版功能，提高加工效率； 17. 软件应用：可直接标刻矢量图、照片、文字,有专业标码模块并提供标码Semi字库,可转换True type字体，客户字体编辑，LOGO编辑，2D图形编辑； 18. ▲铭牌二维码自动排版软件：可通过excel数据自动批量生成对应excel里面的字段信息和二维码标识及生成不同铭牌外形，读入数据并自动排版，包含20个及以上具体铭牌类型的图库，二维码可实现正反向功能（投标时需提供软件说明书详细阐述该功能原理）； 19. 特性化功能：自动更新日期，自动生成制造日期、有效日期，自动跳号，2D bar code，飞行打标； 20. 控制设计：采用专业工控机，保证软件运作平稳；主控板、振镜模块、激光器电源分级控制，方便维修，从而降低维护成本，延长激光器使用寿命； 21. 操作保护： 配备16A空气开关断路器保护，防撞急停装置; 22. 结构设计：采用600mm±5mm长双轨丝杆立柱模块，保证Z轴向运动精度; 23. 加工材料：金属、塑料、亚克力、皮革、陶瓷、竹木、纸等金属材质及部分非金属材质之精细打标; 24. 外型尺寸：≥800mm×650mm×1500mm； 25. ▲设备功能演示：双稳态液晶膜手写板，材料：T=0.3mm±0.1mm双稳态液晶膜，T=10mm±0.1mm 7075铝，T=3mm±0.1mm丙烯酸塑料，φ10mm±1mm ABS塑料棒。产品外形150mmX120mmX7.5mm±5mm，涉及多种加工工艺，主要采用4大加工工艺：激光切割（半切及全切）、CNC数控、3D打印工艺、阳极氧化工艺处理。由7大组件装配而成，分别为铝制外壳、双稳态液晶模、上盖板、笔、PCB板、纽扣电池、电池盖板。产品功能实现书写、显示、清除等功能，整个演示完成后能够让学生了解到3C产品从设计到制作完成所需的设计、选材、选择工艺、加工、装配等各个不同环节。演示过程资料包括：切割图纸，切割工艺卡，装配工艺卡等（该功能投标时需要提供视频演示，未演示或内容不符将视为负偏离）。
4 | 紫外镭射标刻机 | 1 | 台 |  |  |  |  | 1. 激光源：≥15W，冷光固体激光器，波长355 nm； 2. 光束质量：M2<1.2; 3. 脉冲频率：至少包括40-300 kHz; 4. 功率稳定性：±3%; 5. 指示投影：≥355nm蓝光模组; 6. 打标范围：≥175×175mm; 7. 防护设计：工作台防护式遮光板设计； 8. 雕刻深度：≥1mm（视功率和时间而定）; 9. 雕刻速度：≥3000mm/s； 10. 雕刻自动设置功能：兼容主流电脑系统绘图软件，选择此项功能可在打印输出后系统自动设置雕刻参数，完成雕刻加工； 11. 重复精度：≤±0.002mm; 12. 最小标记线宽：≤0.02mm; 13. 最小字符高度：≤0.3mm; 14. 冷却方式：水冷，外置水冷机，使用工业级循环冷却; 15. 温度、湿度：5~35℃，30% RH85%; 16. 油雾、凝露：不允许; 17. 操作系统：主流电脑操作系统、专业3D标刻系统; 18. 字体：主流电脑操作系统字库的所有字体/字型; 19. 文件格式：矢量Plt/Ai/Dxf/位图BMP/JPG/JPEG/PNG/TIF/TIFF/GIF/TGA。 20. 智能优化排版系统：可自动导入EXCEL数据，自动生成标识及条码，具有加工快速排版功能，提高加工效率； 21. ▲自动编号MES对接系统功能：可兼容产线至少2-6英寸模版自动切换选择输出，对接mes数据导入加工数据，实现自动化生产； 22. SEMI 点/线字库：自带SEMI点阵体、单线体字库，可实现工业级超精细字码雕刻； 23. 雕刻/切割：支持； 24. 微孔：支持； 25. 浮雕：支持； 26. ▲VR虚拟仿真教学考核系统：同时支持PC、移动端登录使用，教学练习模块内容包括设备的安装联机、面板操作教学、自动对焦教学与考核、图形直接打印输出至设备的操作流程、教学软硬件配置、功能介绍、软硬件操作流程、安全教育、故障处理、维护保养、常规案例工艺流程等，系统具备考核功能，汇总考核成绩提交给管理者，管理者可实时监控每个学生的虚拟练习情况（投标时投标人须在投标文件中提供软件功能界面截图及详细说明）； 27. ▲设备功能演示：以玉石3D浮雕工艺指导课程为参考，演示内容包括:操作流程、3D制图、雕刻过程、3D浮雕成品展示等（该功能投标时需提供视频演示，未演示或者内容不符合将视为负偏离）。
5 | 大幅面镭射切割机 | 3 | 台 |  |  |  |  | 1. 激光管功率：≥130w高频匀功封离式CO2激光器； 2. 工作面积：≥1300 × 900mm； 3. 电动升降平台：升降高度至少包括0-200mm； 4. 传输方式：USB连接端口，可脱机操作； 5. 雕刻/切割速度：至少包括0-1100mm/sec； 6. 重复定位精度：≤0.025mm； 7. ▲铭牌二维码自动排版软件：可通过excel数据自动批量生成对应excel里面的字段信息和二维码标识及生成不同铭牌外形，读入数据并自动排版，包含20个及以上具体铭牌类型的图库，二维码可实现正反向功能（投标时需提供软件说明书详细阐述该功能原理）； 8. 最小成形文字：汉字≤2×2mm；字母≤1×1mm； 9. 具有安全磁伐开关，开盖自动切断激光，保护操作安全； 10. 驱动系统：Laser Star激光雕刻系统； 11. 使用软件：Coreldraw\Photoshop\CAD\Word等Windows兼容的软件； 12. 支持图形格式：AI、BMP、JPEG、GIF、TIFF、PCX、PLT、TGA、DXF、DST(田岛绣花软件)等图形图象数据格式； 13. ▲激光切割补偿自动换算系统：切割时具有切缝补偿自动换算，确保切割精度。系统能根据材料类型、厚度及加工模式，自动计算并调节切割路径，确保最终加工尺寸的精确性，补偿精度应可调（投标时须提供软件功能说明书详细阐述该功能原理）。 14. 雕刻/切割深度：至少包括0-30mm； 15. 切割参数辅助设置功能：使用AI切割参数辅助设置软件，获取加工工艺参数，实现加工。； 16. 分辨率：≥0.025mm(1200dpi)； 17. 电源：AC220V±10%，50HZ； 18. 外围设备：抽风机，压缩机，工业冷却机； 19. 总功率：≥3500W； 20. 工作湿度：至少包括5%~95%(无凝水)； 21. 工作温度：至少包括0～45 ℃； 22. 课程支撑：需提供不少于三类涉及艺术设计、创新创业、数字模型、新材料、新技术等领域的应用课程（以上课程投标时须提供课程大纲，联合立项课程提供立项及结项证明材料，验收结论为合格，并加盖供应商公章）。
6 | 刻字机 | 1 | 台 |  |  |  |  | 1. 带自动巡边切割，摄像头自动定位（投标时提供能够明确说明该技术内容的公开发行的产品彩页或说明书或使用手册相关的证明材料）； 2. 支持USB数据线、U盘、串口传输； 3. 自动进纸，能识别不同底色的MARK线； 4. 兼容Windows操作系统； 5. ▲最大刻绘宽度：进纸宽度≥1400mm，刻绘宽度≥1300mm（投标时提供能够明确说明该技术内容的公开发行的产品彩页或说明书或使用手册相关的证明材料）； 6. 最大刻绘速度：≥800mm/s； 7. 最大刻刀压力：≥1000g； 8. 重复精度：≤±0.1mm； 9. 至少支持文泰，刻绘大师，AI，CDR，CAD 直接输出； 10. 配置不少于9个双弹簧压制器，一体钢制轴承。
7 | 气站和排风净化系统 | 1 | 台 |  |  |  |  | 1. 总体要求：根据设备类型及数量进行整体布局规划设计，整个系统工程包含中心气站、排风系统、净化系统的管道设计、布管实施、设备安装等，布局规划、设计图纸、施工图、实施方案经采购人确认后实施，整体设计及施工符合防风、防雷、防水、防电要求，系统工程质量及效果符合采购人要求之后才能组织验收； 2. ▲中心气站：需满足实验室内所有设备用气需求，包括金属切割设备需要的高压空气； 3. ▲排风系统：需满足实验室内所有设备排风需求、工作平台真空负压需求，以及烟雾、气味、粉尘的排除； 4. 净化系统：需满足实验室内所有设备净化需求，包括气味、烟雾、粉尘净化，五道及五道以上的净化程序，净化效果≥99%（滤芯未饱和状态下）； 5. 管道类型：镀锌管； 6. 机位数量：≥10个； 7. 使用电压：≥380V； 8. 电源开关：三个系统独立空开控制； 9. 设备固定及安装方式：消音减震固定安装，含防风雨棚； 10. 主管道口径：≥φ250mm； 11. 副管道口径：≥φ110mm； 12. 管道长度：根据场地情况及采购人安装要求提供，管道长度≥100米； 13. 管道辅材：管道弯头、三通转接头、止回阀、堵头、减震软管≥10套； 14.管道安装要求：通风管道的连结与固定须采用可靠的工业标准件，包括但不限于快速安装卡箍、C型钢支撑架与P型卡扣等，确保系统稳固、密封（投标人须在投标方案中提供完整的管道安装材料清单）。
8 | 移动储物柜工作台 | 20 | 个 |  |  |  |  | 1.抽屉层数：≥七层 2.材质：SPCC冷轧钢 3.颜色：雪峰白 4.规格：≥长616mm*宽330mm*高745mm 用途：收纳与置物
9 | 多功能置物推车 | 20 | 个 |  |  |  |  | 1.材质：SPCC冷轧钢 2.颜色：奶白色 3.规格：≥长805mm*宽410mm*高803mm 用途：收纳与置物
10 | 折叠桌 | 15 | 张 |  |  |  |  | 1.材质：金属； 2.颜色：白色； 大小尺寸：≥1200mm*600mm*750mm 附带脚轮。
11 | 折叠椅 | 40 | 张 |  |  |  |  | 1.材质：钢； 2.颜色：灰色； 大小尺寸：≥530mm*490mm*800mm 附带移动小推车。
12 | 集尘器 | 3 | 台 |  |  |  |  | 1.功耗：≥350W-1200W； 2.过滤面积：≥6318cm²； 3.最大气流：≥3900 L/min； 4.最大真空度：≥24000pa； 5.集尘腔/过滤袋容积：≥36L/34L； 6.集尘软管长度：≥3.5m； 7.集尘软管直径：≥32mm（接集尘器段）、≥27mm(末端)； 8.绝缘橡胶电线长度：≥7.50m； 9.集尘器重量：≥14.4kg； 10.集尘器尺寸：≥长630*宽365*高596mm； 11.设备插座最大连接负荷：≥2400W。